## Hoja 1
REG150 | m | Revestimiento de peldaño de escalera interior, con piezas de barro cocido. Colocación en capa gruesa.
Revestimiento de peldaño de escalera interior, con piezas de barro cocido, formado por. COLOCACIÓN: en capa gruesa con mortero de cemento. REJUNTADO: con mortero de juntas cementoso mejorado, con absorción de agua reducida y resistencia elevada a la abrasión tipo CG 2 W A, color blanco, en juntas de 2 mm de espesor.
Código |  | Unidad | Descripción |  | Rendimiento |  | Precio unitario | Importe
1 |  |  | Materiales
mt09mor010c |  | m³ | Mortero de cemento CEM II/B-P 32,5 N tipo M-5, confeccionado en obra con 250 kg/m³ de cemento y una proporción en volumen 1/6. |  | 0.02 |  | 115.3 | 2.31
mt18bdo021sj |  | m | Huella de barro cocido, de elaboración mecánica, capacidad de absorción de agua 6%<E<=10%, grupo AIIb, según UNE-EN 14411, con resistencia al deslizamiento 35<Rd<=45 según UNE-EN 16165 y resbaladicidad clase 2 según CTE. |  | 1.05 |  | 51.17 | 53.73
mt18bdo022sj |  | m | Tabica de barro cocido, de elaboración mecánica, capacidad de absorción de agua 6%<E<=10%, grupo AIIb, según UNE-EN 14411. |  | 1.05 |  | 51.17 | 53.73
mt09mcp020bB |  | kg | Mortero de juntas cementoso mejorado, con absorción de agua reducida y resistencia elevada a la abrasión, tipo CG2 W A, según UNE-EN 13888, color blanco, para juntas de 2 a 15 mm, a base de cemento de alta resistencia, áridos seleccionados, aditivos especiales y pigmentos, con efecto antimoho, antiverdín y preventivo de las eflorescencias, hidrorrepelente, especial para rejuntado de todo tipo de piezas cerámicas y piedras naturales en zonas de proliferación de microorganismos. |  | 1.2 |  | 1.7 | 2.04
[5 empty] | Subtotal materiales: |  |  | 111.81
2 |  |  | Mano de obra
mo023 |  | h | Oficial 1ª solador. |  | 0.6 |  | 23.1 | 13.86
mo061 |  | h | Ayudante solador. |  | 0.3 |  | 21.94 | 6.58
[5 empty] | Subtotal mano de obra: |  |  | 20.44
3 |  |  | Costes directos complementarios
|  | % | Costes directos complementarios |  | 2 |  | 132.25 | 2.65
[5 empty] | Costes directos (1+2+3): |  |  | 134.9
Referencia y título de la norma |  |  |  | Aplicabilidad(a) |  | Obligatoriedad(b) |  | Sistema(c)
EN 14411:2012 |  |  |  | 172013 |  | 172014 |  | 1/3/4
Baldosas cerámicas. Definiciones, clasificación, características, evaluación de la conformidad y marcado.
(a) Fecha de aplicabilidad de la norma armonizada
(b) Fecha en que finaliza el período de coexistencia
(c) Sistema de evaluación y verificación de la constancia de las prestaciones