## Hoja 1
RGA010 | m² |  | Revestimiento con mortero acrílico y árido proyectado.
Revestimiento decorativo en fachadas, con mortero soporte, color blanco, acabado granulado imitación piedra natural, con un rendimiento de 5 kg/m² y árido de mármol, procedente de machaqueo, de granulometría comprendida entre 5 y 9 mm, para la realización de la capa de acabado en revestimientos continuos.
Código |  | Unidad |  | Descripción | Rendimiento | Precio unitario | Importe
1 |  |  |  | Materiales
mt28mar100a |  | kg |  | Mortero soporte para la proyección de árido, color blanco, acabado granulado imitación piedra natural, compuesto por copolímeros acrílicos en dispersión acuosa, cargas de granulometría controlada y pigmentos extendedores seleccionados, de alta resistencia a la abrasión, impermeable al agua de lluvia, permeable al vapor de agua, antimoho y antiverdín y con resistencia a los rayos UV y a los álcalis, para aplicar con llana metálica. | 5 | 5.15 | 25.75
mt28mon020b |  | kg |  | Árido de mármol, procedente de machaqueo, para proyectar sobre mortero, de granulometría comprendida entre 5 y 9 mm. | 10 | 0.37 | 3.7
[5 empty] | Subtotal materiales: |  | 29.45
2 |  |  |  | Mano de obra
mo039 |  | h |  | Oficial 1ª revocador. | 0.35 | 23.1 | 8.09
mo111 |  | h |  | Peón especializado revocador. | 0.175 | 22.4 | 3.92
[5 empty] | Subtotal mano de obra: |  | 12.01
3 |  |  |  | Costes directos complementarios
|  | % |  | Costes directos complementarios | 2 | 41.46 | 0.83
Coste de mantenimiento decenal: 59,63€ en los primeros 10 años. |  |  |  |  | Costes directos (1+2+3): |  | 42.29