## Hoja 1
RGS010 | m² |  | Revestimiento con mortero acrílico.
Revestimiento decorativo en fachadas, con mortero acrílico, color blanco.
Código |  | Unidad |  | Descripción | Rendimiento | Precio unitario | Importe
1 |  |  |  | Materiales
mt28mop310oa |  | kg |  | Mortero acrílico, color blanco, compuesto por resinas acrílicas, pigmentos minerales y aditivos orgánicos e inorgánicos, antimoho y antiverdín, permeable al vapor de agua y con resistencia al envejecimiento, a la contaminación urbana y a los rayos UV, para revestimiento de paramentos exteriores. | 2 | 3.06 | 6.12
mt27wav020a |  | m |  | Cinta adhesiva de pintor, de 25 mm de anchura. | 1.75 | 0.1 | 0.18
[5 empty] | Subtotal materiales: |  | 6.3
2 |  |  |  | Mano de obra
mo039 |  | h |  | Oficial 1ª revocador. | 0.2 | 23.1 | 4.62
mo111 |  | h |  | Peón especializado revocador. | 0.2 | 22.4 | 4.48
[5 empty] | Subtotal mano de obra: |  | 9.1
3 |  |  |  | Costes directos complementarios
|  | % |  | Costes directos complementarios | 2 | 15.4 | 0.31
Coste de mantenimiento decenal: 22,15€ en los primeros 10 años. |  |  |  |  | Costes directos (1+2+3): |  | 15.71