## Hoja 1
RIN010 | m² |  | Pintura natural de origen mineral, a base de arcilla sobre paramento interior de mortero de arcilla.
Aplicación manual de dos manos de pintura natural de origen mineral, a base de arcilla, color natural, diluida con un 100% de agua, (rendimiento: 0,4 kg/m² cada mano); sobre paramento interior de mortero de arcilla, vertical, de hasta 3 m de altura. El precio incluye la protección de los elementos del entorno que puedan verse afectados durante los trabajos y la resolución de puntos singulares.
Código |  | Unidad |  | Descripción | Rendimiento | Precio unitario | Importe
1 |  |  |  | Materiales
mt27pin020a |  | kg |  | Pintura natural de origen mineral, a base de arcilla, agua y silicato de potasio, para interior, color natural, con un contenido de sustancias orgánicas volátiles (VOC) < 5 g/l, para aplicar con brocha, rodillo o pistola; Euroclase A2-s1, d0 de reacción al fuego, según UNE-EN 13501-1. | 0.8 | 6.06 | 4.85
[5 empty] | Subtotal materiales: |  | 4.85
2 |  |  |  | Mano de obra
mo038 |  | h |  | Oficial 1ª pintor. | 0.095 | 23.1 | 2.19
mo076 |  | h |  | Ayudante pintor. | 0.095 | 21.94 | 2.08
[5 empty] | Subtotal mano de obra: |  | 4.27
3 |  |  |  | Costes directos complementarios
|  | % |  | Costes directos complementarios | 2 | 9.12 | 0.18
Coste de mantenimiento decenal: 5,84€ en los primeros 10 años. |  |  |  |  | Costes directos (1+2+3): |  | 9.3