## Hoja 1
RKB020 | m² |  | Pintura termoaislante sobre paramento interior.
Aplicación manual de dos manos de pintura termoaislante, color blanco, acabado mate, textura lisa, la primera mano diluida con un 10% de agua y la siguiente sin diluir, (rendimiento: 0,33 l/m² cada mano); previa aplicación de una mano de imprimación acrílica reguladora de la absorción, sobre paramento interior de mortero, vertical, de hasta 3 m de altura. El precio incluye la protección de los elementos del entorno que puedan verse afectados durante los trabajos y la resolución de puntos singulares.
Código |  | Unidad |  | Descripción | Rendimiento | Precio unitario | Importe
1 |  |  |  | Materiales
mt27pfs010b |  | l |  | Imprimación acrílica, reguladora de la absorción, permeable al vapor de agua y resistente a los álcalis, para aplicar con brocha, rodillo o pistola. | 0.058 | 6.78 | 0.39
mt27pij011a |  | l |  | Pintura termoaislante para interior, a base de copolímeros acrílicos y microesferas de cerámica, color blanco, acabado mate, textura lisa, conductividad térmica 0,056 W/(mK), lavable, antimoho, transpirable y antihumedad; para aplicar con brocha, rodillo o pistola. | 0.66 | 5.17 | 3.41
[5 empty] | Subtotal materiales: |  | 3.8
2 |  |  |  | Mano de obra
mo038 |  | h |  | Oficial 1ª pintor. | 0.124 | 23.1 | 2.86
mo076 |  | h |  | Ayudante pintor. | 0.124 | 21.94 | 2.72
[5 empty] | Subtotal mano de obra: |  | 5.58
3 |  |  |  | Costes directos complementarios
|  | % |  | Costes directos complementarios | 2 | 9.38 | 0.19
Coste de mantenimiento decenal: 5,67€ en los primeros 10 años. |  |  |  |  | Costes directos (1+2+3): |  | 9.57