## Hoja 1
RKE010 | m² |  | Pintura termoaislante antiinsectos sobre paramento exterior.
Aplicación manual de dos manos de pintura termoaislante antiinsectos, blanco, acabado mate, textura lisa, diluidas con un 8% a 15% de agua, (rendimiento: 0,17 l/m² cada mano); previa aplicación de una mano de imprimación acrílica reguladora de la absorción, sobre paramento exterior de mortero. El precio incluye la protección de los elementos del entorno que puedan verse afectados durante los trabajos y la resolución de puntos singulares.
Código |  | Unidad |  | Descripción |  | Rendimiento |  | Precio unitario | Importe
1 |  |  |  | Materiales
mt27pfs010b |  | l |  | Imprimación acrílica, reguladora de la absorción, permeable al vapor de agua y resistente a los álcalis, para aplicar con brocha, rodillo o pistola. |  | 0.058 |  | 6.78 | 0.39
mt27piv040b |  | l |  | Pintura termoaislante antiinsectos para exterior, a base de copolímeros acrílicos en emulsión acuosa, microesferas poliméricas y pigmentos reflexivos, color blanco, acabado mate, textura lisa, conductividad térmica 0,05 W/(mK), transpirable, lavable, con resistencia a la intemperie y al envejecimiento; para aplicar con brocha, rodillo o pistola, según UNE-EN 1504-2. |  | 0.34 |  | 10.87 | 3.7
[6 empty] | Subtotal materiales: |  |  | 4.09
2 |  |  |  | Mano de obra
mo038 |  | h |  | Oficial 1ª pintor. |  | 0.155 |  | 23.1 | 3.58
mo076 |  | h |  | Ayudante pintor. |  | 0.155 |  | 21.94 | 3.4
[6 empty] | Subtotal mano de obra: |  |  | 6.98
3 |  |  |  | Costes directos complementarios
|  | % |  | Costes directos complementarios |  | 2 |  | 11.07 | 0.22
Coste de mantenimiento decenal: 5,61€ en los primeros 10 años. | [5 empty] | Costes directos (1+2+3): |  |  | 11.29
Referencia y título de la norma |  |  |  |  | Aplicabilidad(a) |  | Obligatoriedad(b) |  | Sistema(c)
EN 1504-2:2004 |  |  |  |  | 192005 |  | 112009 |  | 1/2+/3/4
Productos y sistemas para la protección y reparación de estructuras de hormigón. Definiciones, requisitos, control de calidad y evaluación de la conformidad. Parte 2: Sistemas de protección de superficie
(a) Fecha de aplicabilidad de la norma armonizada
(b) Fecha en que finaliza el período de coexistencia
(c) Sistema de evaluación y verificación de la constancia de las prestaciones