## Hoja 1
RLH020 | m² |  | Hidrófugo transparente para pavimentos.
Tratamiento superficial de protección hidrófuga para pavimentos de hormigón, mediante impregnación hidrófuga incolora, Mercurium "WÜRTH", aplicada en una mano (rendimiento: 0,15 kg/m²).
Código |  | Unidad |  | Descripción | Rendimiento | Precio unitario | Importe
1 |  |  |  | Materiales
mt27tsu010b |  | l |  | Impregnación hidrófuga incolora, Mercurium "WÜRTH", de naturaleza mineral en base acuosa, para aplicación sobre superficies de hormigón o piedra natural. | 0.15 | 21.7 | 3.26
[5 empty] | Subtotal materiales: |  | 3.26
2 |  |  |  | Mano de obra
mo038 |  | h |  | Oficial 1ª pintor. | 0.18 | 23.1 | 4.16
[5 empty] | Subtotal mano de obra: |  | 4.16
3 |  |  |  | Costes directos complementarios
|  | % |  | Costes directos complementarios | 2 | 7.42 | 0.15
Coste de mantenimiento decenal: 7,12€ en los primeros 10 años. |  |  |  |  | Costes directos (1+2+3): |  | 7.57