## Hoja 1
RNS021 | m² |  | Esmalte sobre cerrajería de acero galvanizado o metal no férreo, acabado martelé.
Aplicación manual de dos manos de esmalte sintético, color a elegir, acabado martelé, (rendimiento: 0,1 l/m² cada mano); previa aplicación de dos manos de imprimación sintética antioxidante de secado rápido, a base de resinas alcídicas, color blanco, acabado mate (rendimiento: 0,1 l/m² cada mano), sobre barandilla interior con entrepaño de barrotes, de acero galvanizado o metal no férreo.
Código |  | Unidad |  | Descripción | Rendimiento | Precio unitario | Importe
1 |  |  |  | Materiales
mt27pfi140a |  | l |  | Imprimación sintética antioxidante de secado rápido, color blanco, acabado mate, a base de resinas alcídicas y pigmentos antioxidantes, de alta resistencia a la corrosión, para aplicar con brocha o pistola. | 0.2 | 10.91 | 2.18
mt27esm010b |  | l |  | Esmalte sintético, para exterior, color a elegir, acabado martelé, con resistencia a la intemperie, para aplicar con brocha, rodillo o pistola. | 0.2 | 14.22 | 2.84
[5 empty] | Subtotal materiales: |  | 5.02
2 |  |  |  | Mano de obra
mo038 |  | h |  | Oficial 1ª pintor. | 0.587 | 23.1 | 13.56
mo076 |  | h |  | Ayudante pintor. | 0.117 | 21.94 | 2.57
[5 empty] | Subtotal mano de obra: |  | 16.13
3 |  |  |  | Costes directos complementarios
|  | % |  | Costes directos complementarios | 2 | 21.15 | 0.42
Coste de mantenimiento decenal: 45,73€ en los primeros 10 años. |  |  |  |  | Costes directos (1+2+3): |  | 21.57