## Hoja 1
ROO040 | Ud |  | Marcado de flechas e inscripciones en garajes.
Aplicación manual de dos manos de pintura plástica, color blanco, acabado satinado, textura lisa, diluidas con un 10 a 15% de agua; para marcado de flechas e inscripciones en garajes, con una plantilla de hasta 20x20 cm.
Código |  | Unidad |  | Descripción | Rendimiento | Precio unitario | Importe
1 |  |  |  | Materiales
mt27mvp010e |  | l |  | Pintura para exterior, a base de resinas acrílicas, color blanco, acabado satinado, textura lisa | 0.137 | 15.83 | 2.17
[5 empty] | Subtotal materiales: |  | 2.17
2 |  |  |  | Mano de obra
mo038 |  | h |  | Oficial 1ª pintor. | 0.08 | 23.1 | 1.85
mo076 |  | h |  | Ayudante pintor. | 0.08 | 21.94 | 1.76
[5 empty] | Subtotal mano de obra: |  | 3.61
3 |  |  |  | Costes directos complementarios
|  | % |  | Costes directos complementarios | 2 | 5.78 | 0.12
Coste de mantenimiento decenal: 2,65€ en los primeros 10 años. |  |  |  |  | Costes directos (1+2+3): |  | 5.9