## Hoja 1
RPR021 | m² | Revoco de imitación de fábricas sobre paramento interior.
Revoco a la catalana, acabado superficial con rasqueta, realizado con mortero de cal sobre un paramento interior.
Código |  |  | Unidad | Descripción | Rendimiento | Precio unitario | Importe
1 |  |  |  | Materiales
mt28pmc010a |  |  | m³ | Pasta de mortero de cal para revocos, incluso china. | 0.025 | 120.39 | 3.01
mt09pmr010 |  |  | kg | Pigmento para morteros y revocos. | 0.015 | 9 | 0.14
[5 empty] | Subtotal materiales: |  | 3.15
2 |  |  |  | Mano de obra
mo039 |  |  | h | Oficial 1ª revocador. | 0.7 | 23.1 | 16.17
mo079 |  |  | h | Ayudante revocador. | 0.7 | 21.94 | 15.36
mo111 |  |  | h | Peón especializado revocador. | 0.35 | 22.4 | 7.84
[5 empty] | Subtotal mano de obra: |  | 39.37
3 |  |  |  | Costes directos complementarios
|  |  | % | Costes directos complementarios | 2 | 42.52 | 0.85
Coste de mantenimiento decenal: 22,99€ en los primeros 10 años. |  |  |  |  | Costes directos (1+2+3): |  | 43.37