## Hoja 1
RRS005 | m² |  | Trasdosado autoportante de placas de silicato cálcico.
Trasdosado autoportante libre, con resistencia al fuego EI 120, según UNE-EN 1364-1, de 98 mm de espesor, formado por placa de silicato cálcico tipo cortafuego de 25 mm de espesor, formando sándwich con una placa tipo cortafuego de 25 mm de espesor, atornilladas directamente a una estructura autoportante de acero galvanizado formada por canales horizontales, sólidamente fijados al suelo y al techo y montantes verticales de 48 mm y 0,6 mm de espesor con una modulación de 600 mm y con disposición reforzada "H", montados sobre canales junto al paramento vertical. Incluso fijaciones para el anclaje de canales y montantes metálicos; tornillería para la fijación de las placas; pasta para el tratamiento de juntas y masilla intumescente. El precio incluye la resolución de encuentros y puntos singulares, pero no incluye el aislamiento a colocar entre las placas y el paramento.
Código |  | Unidad |  | Descripción |  | Rendimiento |  | Precio unitario | Importe
1 |  |  |  | Materiales
mt12psg070c |  | m |  | Canal de perfil de acero galvanizado de 48 mm de anchura, según UNE-EN 14195. |  | 0.8 |  | 1.31 | 1.05
mt12psg060c |  | m |  | Montante de perfil de acero galvanizado de 48 mm de anchura, según UNE-EN 14195. |  | 4 |  | 1.58 | 6.32
mt12plo010an |  | m² |  | Placa de silicato cálcico, de 1200x2500 mm y 25 mm de espesor, con los bordes cuadrados; Euroclase A1 de reacción al fuego, según UNE-EN 13501-1. |  | 2.1 |  | 33.55 | 70.46
mt12psg081d |  | Ud |  | Tornillo autoperforante 3,5x35 mm. |  | 10 |  | 0.01 | 0.1
mt12psg081g |  | Ud |  | Tornillo autoperforante 4,2x70 mm. |  | 20 |  | 0.03 | 0.6
mt12psg220 |  | Ud |  | Fijación compuesta por taco y tornillo 5x27. |  | 2 |  | 0.06 | 0.12
mt12ppo010a |  | kg |  | Pasta de juntas. |  | 0.25 |  | 1.67 | 0.42
mt41php030g |  | Ud |  | Cartucho de 310 ml de masilla intumescente monocomponente, a base de resinas acrílicas, con propiedades ignífugas, color blanco, Euroclase D-s2, d0 de reacción al fuego, según UNE-EN 13501-1, apta para ser pintada, clase Y1, según EOTA TR024. |  | 0.2 |  | 6.91 | 1.38
[6 empty] | Subtotal materiales: |  |  | 80.45
2 |  |  |  | Mano de obra
mo053 |  | h |  | Oficial 1ª montador de prefabricados interiores. |  | 0.475 |  | 22.74 | 10.8
mo100 |  | h |  | Ayudante montador de prefabricados interiores. |  | 0.475 |  | 21.02 | 9.98
[6 empty] | Subtotal mano de obra: |  |  | 20.78
3 |  |  |  | Costes directos complementarios
|  | % |  | Costes directos complementarios |  | 2 |  | 101.23 | 2.02
[6 empty] | Costes directos (1+2+3): |  |  | 103.25
Referencia y título de la norma |  |  |  |  | Aplicabilidad(a) |  | Obligatoriedad(b) |  | Sistema(c)
EN 14195:2005 |  |  |  |  | 112006 |  | 112007 |  | 3/4
Perfilería metálica para particiones, muros y techos en placas de yeso laminado. Definiciones requisitos y métodos de ensayo
EN 14195:2005/AC:2006 |  |  |  |  | 112007 |  | 112007
(a) Fecha de aplicabilidad de la norma armonizada
(b) Fecha en que finaliza el período de coexistencia
(c) Sistema de evaluación y verificación de la constancia de las prestaciones