## Hoja 1
RRS005 | m² |  | Trasdosado autoportante de placas de silicato cálcico.
Trasdosado autoportante libre, con resistencia al fuego EI 180, según UNE-EN 1364-1, de 50 mm de espesor, formado por placa de silicato cálcico tipo cortafuego de 20 mm de espesor, formando sándwich con una placa tipo cortafuego de 20 mm de espesor y una placa tipo cortafuego de 20 mm de espesor, atornilladas directamente a una estructura autoportante de acero galvanizado formada por canales horizontales, sólidamente fijados al suelo y al techo y montantes verticales de 50 mm y 0,6 mm de espesor con una modulación de 600 mm y con disposición normal "N", montados sobre canales junto al paramento vertical. Incluso fijaciones para el anclaje de canales y montantes metálicos; tornillería para la fijación de las placas; pasta para el tratamiento de juntas y masilla intumescente Promaseal-A "PROMAT". El precio incluye la resolución de encuentros y puntos singulares, pero no incluye el aislamiento a colocar entre las placas y el paramento.
Código |  | Unidad |  | Descripción |  | Rendimiento |  | Precio unitario | Importe
1 |  |  |  | Materiales
mt12psg070i |  | m |  | Canal de perfil de acero galvanizado de 50 mm de anchura, según UNE-EN 14195. |  | 0.8 |  | 2.71 | 2.17
mt12psg060i |  | m |  | Montante de perfil de acero galvanizado de 50 mm de anchura, según UNE-EN 14195. |  | 2 |  | 3.22 | 6.44
mt12plo010gj |  | m² |  | Placa de silicato cálcico, de 1200x2000 mm y 20 mm de espesor, con los bordes longitudinales afinados. |  | 2.1 |  | 20.41 | 42.86
mt12psg081d |  | Ud |  | Tornillo autoperforante 3,5x35 mm. |  | 10 |  | 0.01 | 0.1
mt12psg081g |  | Ud |  | Tornillo autoperforante 4,2x70 mm. |  | 10 |  | 0.03 | 0.3
mt12psg220 |  | Ud |  | Fijación compuesta por taco y tornillo 5x27. |  | 2 |  | 0.06 | 0.12
mt12ppo010a |  | kg |  | Pasta de juntas. |  | 0.25 |  | 1.67 | 0.42
mt41php030a |  | Ud |  | Cartucho de 310 ml de masilla intumescente monocomponente, a base de resinas acrílicas, con propiedades ignífugas, Promaseal-A "PROMAT", color blanco, Euroclase D-s2, d0 de reacción al fuego, según UNE-EN 13501-1, apta para ser pintada, clase Y1, según EOTA TR024. |  | 0.2 |  | 7.13 | 1.43
[6 empty] | Subtotal materiales: |  |  | 53.84
2 |  |  |  | Mano de obra
mo053 |  | h |  | Oficial 1ª montador de prefabricados interiores. |  | 0.644 |  | 22.74 | 14.64
mo100 |  | h |  | Ayudante montador de prefabricados interiores. |  | 0.644 |  | 21.02 | 13.54
[6 empty] | Subtotal mano de obra: |  |  | 28.18
3 |  |  |  | Costes directos complementarios
|  | % |  | Costes directos complementarios |  | 2 |  | 82.02 | 1.64
[6 empty] | Costes directos (1+2+3): |  |  | 83.66
Referencia y título de la norma |  |  |  |  | Aplicabilidad(a) |  | Obligatoriedad(b) |  | Sistema(c)
EN 14195:2005 |  |  |  |  | 112006 |  | 112007 |  | 3/4
Perfilería metálica para particiones, muros y techos en placas de yeso laminado. Definiciones requisitos y métodos de ensayo
EN 14195:2005/AC:2006 |  |  |  |  | 112007 |  | 112007
(a) Fecha de aplicabilidad de la norma armonizada
(b) Fecha en que finaliza el período de coexistencia
(c) Sistema de evaluación y verificación de la constancia de las prestaciones