## Hoja 1
RSD010 | m |  | Rodapié de acero inoxidable.
Rodapié de acero inoxidable AISI 304, acabado cepillado, de 80 mm de altura. COLOCACIÓN: con adhesivo.
Código |  | Unidad |  | Descripción | Rendimiento | Precio unitario | Importe
1 |  |  |  | Materiales
mt47adc110a |  | kg |  | Adhesivo especial de poliuretano bicomponente. | 0.08 | 4.67 | 0.37
mt18rpp020b |  | m |  | Rodapié de acero inoxidable AISI 304, acabado cepillado, de 80 mm de altura, incluso piezas para uniones, resolución de ángulos y terminaciones. | 1.05 | 32 | 33.6
[5 empty] | Subtotal materiales: |  | 33.97
2 |  |  |  | Mano de obra
mo023 |  | h |  | Oficial 1ª solador. | 0.12 | 23.1 | 2.77
[5 empty] | Subtotal mano de obra: |  | 2.77
3 |  |  |  | Costes directos complementarios
|  | % |  | Costes directos complementarios | 2 | 36.74 | 0.73
Coste de mantenimiento decenal: 6,74€ en los primeros 10 años. |  |  |  |  | Costes directos (1+2+3): |  | 37.47