## Hoja 1
RSE010 | m² |  | Suelo técnico continuo de placas de yeso con fibra.
Suelo técnico continuo de placas de yeso laminado reforzado con fibras, de 1200x600 mm y 32 mm de espesor, con los bordes longitudinales machihembrados, apoyadas sobre pies regulables de acero galvanizado, para alturas entre 90 y 150 mm, preparado para recibir el pavimento (no incluido en este precio).
Código |  | Unidad |  | Descripción | Rendimiento | Precio unitario | Importe
1 |  |  |  | Materiales
mt12pik040b |  | kg |  | Imprimación, para reducir la absorción y mejorar la adherencia, a base de resinas sintéticas en dispersión acuosa y pigmentos, sin disolventes. | 0.32 | 0.37 | 0.12
mt12psk040b |  | m |  | Banda perimetral de lana de roca de 12 mm de espesor, 100 mm de anchura y 1200 mm de longitud. | 1 | 7.71 | 7.71
mt12psk080a |  | Ud |  | Cartucho de 600 cm³ de pegamento, para fijación de pies regulables a la superficie de apoyo. | 0.01 | 11.96 | 0.12
mt12psk060g |  | Ud |  | Pie regulable de acero galvanizado, para alturas entre 90 y 150 mm. Incluso accesorios. | 3 | 1.48 | 4.44
mt12psk050ne |  | m² |  | Placa de yeso laminado reforzado con fibras, de 1200x600 mm y 32 mm de espesor, con los bordes longitudinales machihembrados, para aplicación en suelos técnicos continuos; clasificación 5/2/A/1, según UNE-EN 12825. | 1.05 | 68.23 | 71.64
mt12psk070a |  | Ud |  | Cartucho de 600 ml de pegamento para juntas. | 0.07 | 11.75 | 0.82
[5 empty] | Subtotal materiales: |  | 84.85
2 |  |  |  | Mano de obra
mo011 |  | h |  | Oficial 1ª montador. | 0.35 | 22.74 | 7.96
mo080 |  | h |  | Ayudante montador. | 0.35 | 21.02 | 7.36
[5 empty] | Subtotal mano de obra: |  | 15.32
3 |  |  |  | Costes directos complementarios
|  | % |  | Costes directos complementarios | 2 | 100.17 | 2
Coste de mantenimiento decenal: 5,11€ en los primeros 10 años. |  |  |  |  | Costes directos (1+2+3): |  | 102.17