## Hoja 1
RSF007 | Ud |  | Alfombra para zonas de paso en edificio. Sistema "EMCO".
Alfombra para zonas de paso en edificio, modelo Premium Conform "EMCO", 100% poliamida Econyl, con el reverso y el borde de goma, con capacidad de retención de partículas finas de suciedad y absorción de la humedad existente en el calzado, dimensiones 130x200 cm, color Marrón 76.04, resbaladicidad clase DS según UNE-EN 13893, Euroclase Cfl-s1 de reacción al fuego, según UNE-EN 13501-1.
Código |  | Unidad |  | Descripción | Rendimiento | Precio unitario | Importe
1 |  |  |  | Materiales
mt18fet020cd |  | Ud |  | Alfombra para zonas de paso en edificio, modelo Premium Conform "EMCO", 100% poliamida Econyl, con el reverso y el borde de goma, con capacidad de retención de partículas finas de suciedad y absorción de la humedad existente en el calzado, dimensiones 130x200 cm, color Marrón 76.04, resbaladicidad clase DS según UNE-EN 13893, Euroclase Cfl-s1 de reacción al fuego, según UNE-EN 13501-1. | 1 | 206.68 | 206.68
[5 empty] | Subtotal materiales: |  | 206.68
2 |  |  |  | Mano de obra
mo027 |  | h |  | Oficial 1ª instalador de moquetas y revestimientos textiles. | 0.08 | 23.1 | 1.85
mo065 |  | h |  | Ayudante instalador de moquetas y revestimientos textiles. | 0.08 | 21.94 | 1.76
[5 empty] | Subtotal mano de obra: |  | 3.61
3 |  |  |  | Costes directos complementarios
|  | % |  | Costes directos complementarios | 2 | 210.29 | 4.21
Coste de mantenimiento decenal: 112,18€ en los primeros 10 años. |  |  |  |  | Costes directos (1+2+3): |  | 214.5