## Hoja 1
RSF011 | m² | Felpudo de PVC.
Felpudo con base de PVC, acabado superficial con fibras de coco de color verde, espesor total 20 mm, de 1 m de anchura, uso interior y exterior, enrollable.
Código |  | Unidad | Descripción | Rendimiento | Precio unitario | Importe
1 |  |  | Materiales
mt18fep010qrb |  | m² | Felpudo con base de PVC, acabado superficial con fibras de coco de color verde, espesor total 20 mm, de 1 m de anchura, uso interior y exterior, enrollable, para instalar en cajeado de pavimento formado por foso de 20 mm de profundidad. | 1 | 30.58 | 30.58
|  |  |  | Subtotal materiales: |  | 30.58
2 |  |  | Mano de obra
mo027 |  | h | Oficial 1ª instalador de moquetas y revestimientos textiles. | 0.03 | 23.1 | 0.69
mo065 |  | h | Ayudante instalador de moquetas y revestimientos textiles. | 0.03 | 21.94 | 0.66
|  |  |  | Subtotal mano de obra: |  | 1.35
3 |  |  | Costes directos complementarios
|  | % | Costes directos complementarios | 2 | 31.93 | 0.64
|  |  |  | Costes directos (1+2+3): |  | 32.57