## Hoja 1
RSF020 | m |  | Marco perimetral para alfombra de entrada al edificio.
Marco perimetral para alfombra de entrada al edificio, formado por perfiles angulares de aluminio, acabado natural, con alas de 20x25x3 mm de longitud y 3 mm de espesor. COLOCACIÓN: en cajeado de pavimento. El precio no incluye la formación del cajeado.
Código |  | Unidad |  | Descripción | Rendimiento | Precio unitario | Importe
1 |  |  |  | Materiales
mt18fel020b |  | m |  | Marco perimetral para alfombra de entrada al edificio, formado por perfiles angulares de aluminio, acabado natural, con alas de 20x25x3 mm de longitud y 3 mm de espesor y elementos de fijación al soporte. | 1 | 15.84 | 15.84
mt20wwa030 |  | Ud |  | Cartucho de 310 cm³ de masilla de poliuretano impermeable. | 0.032 | 7.32 | 0.23
[5 empty] | Subtotal materiales: |  | 16.07
2 |  |  |  | Mano de obra
mo027 |  | h |  | Oficial 1ª instalador de moquetas y revestimientos textiles. | 0.05 | 22.13 | 1.11
[5 empty] | Subtotal mano de obra: |  | 1.11
3 |  |  |  | Costes directos complementarios
|  | % |  | Costes directos complementarios | 2 | 17.18 | 0.34
[5 empty] | Costes directos (1+2+3): |  | 17.52