## Hoja 1
RSL020 | m |  | Rodapié laminado.
Rodapié de MDF, de 90x18 mm, recubierto con una lámina plástica de imitación de madera, color a elegir, con sección para alojamiento de clips, fijado al paramento mediante clips.
Código |  | Unidad |  | Descripción | Rendimiento | Precio unitario | Importe
1 |  |  |  | Materiales
mt18rma040d |  | m |  | Rodapié de MDF, de 90x18 mm, recubierto con una lámina plástica de imitación de madera, color a elegir, con sección para alojamiento de clips y resistencia a la abrasión AC3, según UNE-EN 13329. | 1.05 | 6.05 | 6.35
mt18rma050 |  | Ud |  | Clip para rodapié, con tornillos para fijación al paramento. | 3 | 0.22 | 0.66
[5 empty] | Subtotal materiales: |  | 7.01
2 |  |  |  | Mano de obra
mo028 |  | h |  | Oficial 1ª instalador de pavimentos laminados. | 0.14 | 23.1 | 3.23
[5 empty] | Subtotal mano de obra: |  | 3.23
3 |  |  |  | Costes directos complementarios
|  | % |  | Costes directos complementarios | 2 | 10.24 | 0.2
Coste de mantenimiento decenal: 3,03€ en los primeros 10 años. |  |  |  |  | Costes directos (1+2+3): |  | 10.44