## Hoja 1
RSM025 | m² |  | Tarima flotante para interior, de tablas machihembradas de madera maciza, acabado cepillado, sin tratar.
Tarima flotante para interior, de tablas machihembradas de madera maciza de pino, acabado cepillado, sin tratar, con variaciones de color y presencia de pequeños nudos sanos, de 17 mm de espesor, ensambladas entre sí mediante clips, colocadas en espiga sobre capa de aislamiento. Incluso accesorios de montaje. El precio no incluye la capa de aislamiento ni la capa de acabado.
Código |  | Unidad |  | Descripción | Rendimiento | Precio unitario | Importe
1 |  |  |  | Materiales
mt18mta070b |  | m² |  | Tarima flotante para interior, de tablas machihembradas de madera maciza de pino, acabado cepillado, sin tratar, con variaciones de color y presencia de pequeños nudos sanos, de 17 mm de espesor. | 1.05 | 15 | 15.75
mt18mva100 |  | Ud |  | Clip para fijación de tabla de madera en tarima flotante. | 13 | 0.2 | 2.6
mt18mva021 |  | Ud |  | Accesorios de montaje para colocación de tarima flotante con clips. | 0.5 | 2.15 | 1.08
[5 empty] | Subtotal materiales: |  | 19.43
2 |  |  |  | Mano de obra
mo025 |  | h |  | Oficial 1ª instalador de pavimentos de madera. | 0.45 | 23.1 | 10.4
mo063 |  | h |  | Ayudante instalador de pavimentos de madera. | 0.45 | 21.94 | 9.87
[5 empty] | Subtotal mano de obra: |  | 20.27
3 |  |  |  | Costes directos complementarios
|  | % |  | Costes directos complementarios | 2 | 39.7 | 0.79
Coste de mantenimiento decenal: 11,83€ en los primeros 10 años. |  |  |  |  | Costes directos (1+2+3): |  | 40.49