## Hoja 1
RSM023 | m |  | Perfil para remate lateral de tarima de madera para exterior.
Perfil de madera maciza, de pino Suecia, de hasta 100 mm de altura y 24 mm de espesor, cepillado, para aplicación de un tratamiento protector y decorativo en obra, con accesorios de montaje, para remate lateral de tarima de madera para exterior. El precio no incluye la capa de acabado.
Código |  | Unidad |  | Descripción | Rendimiento | Precio unitario | Importe
1 |  |  |  | Materiales
mt18mta031a |  | m |  | Perfil de madera maciza, de pino Suecia, de hasta 100 mm de altura y 24 mm de espesor, cepillado, para aplicación de un tratamiento protector y decorativo en obra, con accesorios de montaje; para remate lateral de tarima de madera para exterior. | 1.05 | 4.7 | 4.94
[5 empty] | Subtotal materiales: |  | 4.94
2 |  |  |  | Mano de obra
mo025 |  | h |  | Oficial 1ª instalador de pavimentos de madera. | 0.1 | 23.1 | 2.31
mo063 |  | h |  | Ayudante instalador de pavimentos de madera. | 0.1 | 21.94 | 2.19
[5 empty] | Subtotal mano de obra: |  | 4.5
3 |  |  |  | Costes directos complementarios
|  | % |  | Costes directos complementarios | 2 | 9.44 | 0.19
Coste de mantenimiento decenal: 1,75€ en los primeros 10 años. |  |  |  |  | Costes directos (1+2+3): |  | 9.63