## Hoja 1
RSN120 | m | Junta de construcción en pavimento continuo de hormigón, con perfil preformado.
Junta de construcción de hasta 225 mm de espesor, en pavimento continuo de hormigón, con perfil de acero galvanizado, de 185 mm de altura.
Código |  | Unidad | Descripción | Rendimiento | Precio unitario | Importe
1 |  |  | Materiales
mt18wwe010c |  | m | Perfil de acero galvanizado, de 185 mm de altura, para la formación de juntas en pavimento continuo de hormigón, de hasta 225 mm de espesor; con pies de anclaje y elementos de fijación. | 1.05 | 30.56 | 32.09
|  |  |  | Subtotal materiales: |  | 32.09
2 |  |  | Mano de obra
mo020 |  | h | Oficial 1ª construcción. | 0.05 | 23.1 | 1.16
mo113 |  | h | Peón ordinario construcción. | 0.05 | 21.69 | 1.08
|  |  |  | Subtotal mano de obra: |  | 2.24
3 |  |  | Costes directos complementarios
|  | % | Costes directos complementarios | 2 | 34.33 | 0.69
Coste de mantenimiento decenal: 22,76€ en los primeros 10 años. |  |  |  | Costes directos (1+2+3): |  | 35.02