## Hoja 1
RSN210 | m |  | Junta de dilatación en pavimento continuo de hormigón en exteriores. Sistema Omega 3 mm HCJ "FIBRATEC".
Junta de dilatación en pavimento continuo de hormigón de entre 110 y 120 mm de espesor en exteriores, sistema Omega 3 mm HCJ "FIBRATEC", compuesto por: perfil Omega 100x3mm HCJ "FIBRATEC", con junta elástica de EPDM en la parte superior, de acero galvanizado en caliente con recubrimiento de zinc, aluminio y magnesio y espuma de polietileno en la parte inferior, fijación con barras corrugadas de acero.
Código |  | Unidad |  | Descripción | Rendimiento | Precio unitario | Importe
1 |  |  |  | Materiales
mt07jfi040a |  | m |  | Perfil Omega 100x3mm HCJ "FIBRATEC", con junta elástica de EPDM en la parte superior, de acero galvanizado en caliente con recubrimiento de zinc, aluminio y magnesio y espuma de polietileno en la parte inferior; de 3 m de longitud, para junta de dilatación en pavimento continuo de hormigón. | 1 | 55.5 | 55.5
mt07jfi001 |  | Ud |  | Barra corrugada de acero, de 600 mm de longitud y 14 mm de diámetro. | 2 | 1.68 | 3.36
[5 empty] | Subtotal materiales: |  | 58.86
2 |  |  |  | Equipo y maquinaria
mq08sol020 |  | h |  | Equipo y elementos auxiliares para soldadura eléctrica. | 0.2 | 3.42 | 0.68
[5 empty] | Subtotal equipo y maquinaria: |  | 0.68
3 |  |  |  | Mano de obra
mo019 |  | h |  | Oficial 1ª soldador. | 0.2 | 23.41 | 4.68
mo020 |  | h |  | Oficial 1ª construcción. | 0.3 | 23.1 | 6.93
mo113 |  | h |  | Peón ordinario construcción. | 0.3 | 21.69 | 6.51
[5 empty] | Subtotal mano de obra: |  | 18.12
4 |  |  |  | Costes directos complementarios
|  | % |  | Costes directos complementarios | 2 | 77.66 | 1.55
[5 empty] | Costes directos (1+2+3+4): |  | 79.21