## Hoja 1
RSS100 | m | Rodapié de PVC.
Rodapié semirrígido de PVC expandido, de 100 mm de altura y 5 mm de espesor, color a elegir. Colocación en obra: con adhesivo.
Código |  | Unidad | Descripción | Rendimiento | Precio unitario | Importe
1 |  |  | Materiales
mt18dww020a |  | l | Adhesivo de cloropreno, de base solvente monocomponente. | 0.1 | 6.61 | 0.66
mt18rpv020c |  | m | Rodapié semirrígido de PVC expandido, de 100 mm de altura y 5 mm de espesor, color a elegir, suministrado en tramos de 3 m de longitud. | 1.05 | 6.2 | 6.51
|  |  |  | Subtotal materiales: |  | 7.17
2 |  |  | Mano de obra
mo026 |  | h | Oficial 1ª instalador de revestimientos flexibles. | 0.12 | 23.1 | 2.77
|  |  |  | Subtotal mano de obra: |  | 2.77
3 |  |  | Costes directos complementarios
|  | % | Costes directos complementarios | 2 | 9.94 | 0.2
Coste de mantenimiento decenal: 1,83€ en los primeros 10 años. |  |  |  | Costes directos (1+2+3): |  | 10.14