## Hoja 1
RST010 | m² | Pavimento flexible textil.
Pavimento de moqueta de fibra sintética 80% poliamida y 20% poliéster, de pelo cortado, fabricada por proceso tufting, suministrada en losetas de 50x50 cm. Colocación en obra: con adhesivo de contacto, sobre capa fina de nivelación. El precio no incluye la capa fina de nivelación.
Código |  | Unidad | Descripción | Rendimiento | Precio unitario | Importe
1 |  |  | Materiales
mt18dww010a |  | kg | Adhesivo de contacto a base de resina acrílica en dispersión acuosa, para pavimento de goma, caucho, linóleo, PVC, moqueta y textil. | 0.25 | 4.62 | 1.16
mt18dte010h |  | m² | Moqueta de fibra sintética 80% poliamida y 20% poliéster, de pelo cortado, fabricada por proceso tufting, suministrada en losetas de 50x50 cm. | 1.05 | 26.34 | 27.66
|  |  |  | Subtotal materiales: |  | 28.82
2 |  |  | Mano de obra
mo027 |  | h | Oficial 1ª instalador de moquetas y revestimientos textiles. | 0.2 | 23.1 | 4.62
mo065 |  | h | Ayudante instalador de moquetas y revestimientos textiles. | 0.2 | 21.94 | 4.39
|  |  |  | Subtotal mano de obra: |  | 9.01
3 |  |  | Costes directos complementarios
|  | % | Costes directos complementarios | 2 | 37.83 | 0.76
Coste de mantenimiento decenal: 15,82€ en los primeros 10 años. |  |  |  | Costes directos (1+2+3): |  | 38.59