## Hoja 1
RTC019 | Ud |  | Trampilla para falso techo continuo de placas de yeso laminado. Sistema "PLACO".
Trampilla de registro, Alutramp "PLACO", de 400x400 mm, formada por marco de aluminio y puerta de placa de yeso laminado con baja absorción superficial de agua, Placomarine PPM 13, para falso techo continuo de placas de yeso laminado. Incluso accesorios de montaje.
Código |  | Unidad |  | Descripción | Rendimiento | Precio unitario | Importe
1 |  |  |  | Materiales
mt12plk070a |  | Ud |  | Trampilla de registro, Alutramp "PLACO", de 400x400 mm, formada por marco de aluminio y puerta de placa de yeso laminado con baja absorción superficial de agua, Placomarine PPM 13. | 1 | 27.07 | 27.07
[5 empty] | Subtotal materiales: |  | 27.07
2 |  |  |  | Mano de obra
mo015 |  | h |  | Oficial 1ª montador de falsos techos. | 0.4 | 23.74 | 9.5
mo082 |  | h |  | Ayudante montador de falsos techos. | 0.2 | 21.94 | 4.39
[5 empty] | Subtotal mano de obra: |  | 13.89
3 |  |  |  | Costes directos complementarios
|  | % |  | Costes directos complementarios | 2 | 40.96 | 0.82
Coste de mantenimiento decenal: 7,10€ en los primeros 10 años. |  |  |  |  | Costes directos (1+2+3): |  | 41.78