## Hoja 1
RTC021 | Ud |  | Trampilla para falso techo continuo de placas de yeso laminado. Sistema "KNAUF".
Trampilla de registro gama Especial, Revo Cleaneo 8/18 Q, sistema E112.c "KNAUF", de 613x613, formada por marco de aluminio y puerta de placa de yeso laminado con perforaciones cuadradas 8/18 Q, Cleaneo Akustik Cuadrada, de 12,5 mm de espesor, para falso techo continuo de placas de yeso laminado. Incluso accesorios de montaje.
Código |  | Unidad |  | Descripción | Rendimiento | Precio unitario | Importe
1 |  |  |  | Materiales
mt12ppk065od |  | m² |  | Trampilla de registro gama Especial, Revo Cleaneo 8/18 Q, sistema E112.c "KNAUF", de 613x613, formada por marco de aluminio y puerta de placa de yeso laminado con perforaciones cuadradas 8/18 Q, Cleaneo Akustik Cuadrada, de 12,5 mm de espesor. | 1 | 91.67 | 91.67
[5 empty] | Subtotal materiales: |  | 91.67
2 |  |  |  | Mano de obra
mo015 |  | h |  | Oficial 1ª montador de falsos techos. | 0.3 | 23.74 | 7.12
mo082 |  | h |  | Ayudante montador de falsos techos. | 0.15 | 21.94 | 3.29
[5 empty] | Subtotal mano de obra: |  | 10.41
3 |  |  |  | Costes directos complementarios
|  | % |  | Costes directos complementarios | 2 | 102.08 | 2.04
Coste de mantenimiento decenal: 17,70€ en los primeros 10 años. |  |  |  |  | Costes directos (1+2+3): |  | 104.12