## Hoja 1
RTE015 | m² |  | Falso techo continuo de placas de cemento.
Falso techo continuo suspendido, liso, situado a una altura menor de 4 m, con nivel de calidad del acabado Q2. Sistema 12,5+27+27, constituido por: ESTRUCTURA: estructura metálica de acero galvanizado de maestras primarias 60/27 mm con una modulación de 1000 mm y suspendidas del forjado o elemento soporte de hormigón con anclajes directos de 125 mm, para maestra 60/27, y varillas cada 750 mm, y maestras secundarias fijadas perpendicularmente a las primarias con conectores tipo caballete con una modulación de 400 mm; PLACAS: una capa de placas de cemento Portland con resistencia al fuego y con baja absorción superficial de agua de 12,5x1200x2400 mm, revestidas con una capa de fibra de vidrio embebida en ambas caras. Incluso banda autoadhesiva desolidarizante, perfiles en U, de acero galvanizado, de 30 mm, fijaciones para el anclaje de los perfiles, tornillería para la fijación de las placas, mortero de juntas, cinta de juntas, imprimación incolora al siloxano, pasta, para plastecido superficial de placas, mortero, malla de fibra de vidrio, pintura elástica al siloxano en base acuosa y accesorios de montaje.
Código |  | Unidad |  | Descripción |  | Rendimiento |  | Precio unitario | Importe
1 |  |  |  | Materiales
mt12psg160a |  | m |  | Perfil en U, de acero galvanizado, de 30 mm. |  | 0.4 |  | 0.86 | 0.34
mt12psg041b |  | m |  | Banda autoadhesiva desolidarizante de espuma de poliuretano de celdas cerradas, de 3,2 mm de espesor y 50 mm de anchura, resistencia térmica 0,10 m²K/W, conductividad térmica 0,032 W/(mK). |  | 0.4 |  | 0.24 | 0.1
mt12psg220 |  | Ud |  | Fijación compuesta por taco y tornillo 5x27. |  | 2.3 |  | 0.06 | 0.14
mt12pek020fa |  | Ud |  | Anclaje directo de 125 mm, para maestra 60/27. |  | 1.5 |  | 0.23 | 0.35
mt12psg081j |  | Ud |  | Tornillo autoperforante rosca-chapa 3,5x11 mm. |  | 1.5 |  | 0.01 | 0.02
mt12psg050c |  | m |  | Maestra 60/27 de chapa de acero galvanizado, de 60 mm de anchura, según UNE-EN 14195. |  | 3.2 |  | 0.84 | 2.69
mt12pek020la |  | Ud |  | Conector, para maestra 60/27. |  | 0.8 |  | 0.2 | 0.16
mt12pek020da |  | Ud |  | Conector tipo caballete, para maestra 60/27. |  | 2.9 |  | 0.23 | 0.67
mt12pak010f |  | m² |  | Placa de cemento Portland con resistencia al fuego y con baja absorción superficial de agua de 12,5x1200x2400 mm, revestida con una capa de fibra de vidrio embebida en ambas caras. |  | 1.05 |  | 17.76 | 18.65
mt12psg081g |  | Ud |  | Tornillo autoperforante 4,2x70 mm. |  | 22 |  | 0.04 | 0.88
mt12pak060c |  | kg |  | Mortero de juntas, color gris. |  | 0.6 |  | 2.6 | 1.56
mt12pak050a |  | m |  | Cinta de juntas. |  | 2.1 |  | 0.4 | 0.84
mt12pak085a |  | l |  | Imprimación incolora al siloxano. |  | 0.2 |  | 3.99 | 0.8
mt12pak095a |  | kg |  | Pasta, acabado liso, color blanco, para tratamiento de juntas y plastecido superficial de placas. |  | 1.7 |  | 2.9 | 4.93
mt12pak090c |  | kg |  | Mortero, color blanco. |  | 6 |  | 2.6 | 15.6
mt12pak100c |  | m² |  | Malla de fibra de vidrio, color blanco; para sistemas de placas de cemento, por el interior. |  | 1.1 |  | 1.72 | 1.89
mt27pbn010a |  | l |  | Pintura elástica al siloxano en base acuosa, acabado liso, color a elegir. |  | 4 |  | 9.92 | 39.68
[6 empty] | Subtotal materiales: |  |  | 89.3
2 |  |  |  | Mano de obra
mo015 |  | h |  | Oficial 1ª montador de falsos techos. |  | 0.278 |  | 23.74 | 6.6
mo082 |  | h |  | Ayudante montador de falsos techos. |  | 0.278 |  | 21.94 | 6.1
[6 empty] | Subtotal mano de obra: |  |  | 12.7
3 |  |  |  | Costes directos complementarios
|  | % |  | Costes directos complementarios |  | 2 |  | 102 | 2.04
Coste de mantenimiento decenal: 17,69€ en los primeros 10 años. | [5 empty] | Costes directos (1+2+3): |  |  | 104.04
Referencia y título de la norma |  |  |  |  | Aplicabilidad(a) |  | Obligatoriedad(b) |  | Sistema(c)
EN 14195:2005 |  |  |  |  | 112006 |  | 112007 |  | 3/4
Perfilería metálica para particiones, muros y techos en placas de yeso laminado. Definiciones requisitos y métodos de ensayo
EN 14195:2005/AC:2006 |  |  |  |  | 112007 |  | 112007
(a) Fecha de aplicabilidad de la norma armonizada
(b) Fecha en que finaliza el período de coexistencia
(c) Sistema de evaluación y verificación de la constancia de las prestaciones