## Hoja 1
RTM007 | m² |  | Falso techo continuo de paneles de lana de madera. Sistema "SOPREMA".
Falso techo continuo suspendido, situado a una altura menor de 4 m, constituido por: ESTRUCTURA: estructura metálica de acero galvanizado de maestras 60/27 de chapa de acero galvanizado, de 60 mm de anchura con horquillas de cuelgue y varillas cada 600 mm; PANELES: paneles ligeros de lana de madera, gama Fibro-Kustik, Berlín Fijación Directa "SOPREMA", de 600x600 mm y 25 mm de espesor, resistencia térmica 0,33 m²K/W, conductividad térmica 0,075 W/(mK). Incluso fijaciones para el anclaje de los perfiles, tornillería para la fijación de los paneles y accesorios de montaje.
Código |  | Unidad |  | Descripción |  | Rendimiento |  | Precio unitario | Importe
1 |  |  |  | Materiales
mt16bas010n |  | m² |  | Panel ligero de lana de madera, gama Fibro-Kustik, Berlín Fijación Directa "SOPREMA", de 600x600 mm y 25 mm de espesor, según UNE-EN 13168, formado por virutas de madera de 2,0 mm de diámetro aglomeradas con cemento, resistencia térmica 0,33 m²K/W, conductividad térmica 0,075 W/(mK), densidad 448 kg/m³, factor de resistencia a la difusión del vapor de agua 3,5 y Euroclase B-s1, d0 de reacción al fuego según UNE-EN 13501-1. |  | 1.05 |  | 15.05 | 15.8
mt12psg210a |  | Ud |  | Cuelgue para falsos techos suspendidos. |  | 0.9 |  | 0.33 | 0.3
mt12psg210b |  | Ud |  | Seguro para la fijación del cuelgue, en falsos techos suspendidos. |  | 0.9 |  | 0.04 | 0.04
mt12psg210c |  | Ud |  | Conexión superior para fijar la varilla al cuelgue, en falsos techos suspendidos. |  | 0.9 |  | 0.57 | 0.51
mt12psg190 |  | Ud |  | Varilla de cuelgue. |  | 0.9 |  | 0.38 | 0.34
mt12psg220 |  | Ud |  | Fijación compuesta por taco y tornillo 5x27. |  | 0.9 |  | 0.06 | 0.05
mt12psg050c |  | m |  | Maestra 60/27 de chapa de acero galvanizado, de 60 mm de anchura, según UNE-EN 14195. |  | 0.8 |  | 0.84 | 0.67
[6 empty] | Subtotal materiales: |  |  | 17.71
2 |  |  |  | Mano de obra
mo015 |  | h |  | Oficial 1ª montador de falsos techos. |  | 0.27 |  | 23.74 | 6.41
mo082 |  | h |  | Ayudante montador de falsos techos. |  | 0.27 |  | 21.94 | 5.92
[6 empty] | Subtotal mano de obra: |  |  | 12.33
3 |  |  |  | Costes directos complementarios
|  | % |  | Costes directos complementarios |  | 2 |  | 30.04 | 0.6
Coste de mantenimiento decenal: 3,48€ en los primeros 10 años. | [5 empty] | Costes directos (1+2+3): |  |  | 30.64
Referencia y título de la norma |  |  |  |  | Aplicabilidad(a) |  | Obligatoriedad(b) |  | Sistema(c)
EN 14195:2005 |  |  |  |  | 112006 |  | 112007 |  | 3/4
Perfilería metálica para particiones, muros y techos en placas de yeso laminado. Definiciones requisitos y métodos de ensayo
EN 14195:2005/AC:2006 |  |  |  |  | 112007 |  | 112007
(a) Fecha de aplicabilidad de la norma armonizada
(b) Fecha en que finaliza el período de coexistencia
(c) Sistema de evaluación y verificación de la constancia de las prestaciones