## Hoja 1
RTM031 | m² |  | Falso techo continuo de paneles de MDF. Sistema "DECUSTIK".
Falso techo continuo suspendido, situado a una altura menor de 4 m, constituido por: ESTRUCTURA: estructura metálica de acero galvanizado de perfiles primarios de 60 mm de anchura, con una modulación de 600 mm y suspendidos del forjado o elemento soporte de hormigón con horquillas de cuelgue y varillas cada 600 mm; PANELES: paneles formados por listones de MDF de 31x35 mm de sección, PE018 "DECUSTIK", rechapado con chapa de madera de roble, acabado barnizado, con barniz ignífugo, de 1200x600 mm y 58 mm de espesor, de superficie ranurada, con la cara posterior con un velo acústico de 15 mm de espesor, color negro, con mecanizado lateral recto D+. Incluso fijaciones para el anclaje de los perfiles, tornillería para la fijación de los paneles y accesorios de montaje.
Código |  | Unidad |  | Descripción |  | Rendimiento |  | Precio unitario | Importe
1 |  |  |  | Materiales
mt12dec020b |  | m² |  | Panel formado por listones de MDF de 31x35 mm de sección, PE018 "DECUSTIK", rechapado con chapa de madera de roble, acabado barnizado, con barniz ignífugo, de 1200x600 mm y 58 mm de espesor, de superficie ranurada, con la cara posterior con un velo acústico de 15 mm de espesor, color negro, con mecanizado lateral recto D+, Euroclase B-s2, d0 de reacción al fuego según UNE-EN 13501-1. |  | 1 |  | 220.47 | 220.47
mt12psg050c |  | m |  | Maestra 60/27 de chapa de acero galvanizado, de 60 mm de anchura, según UNE-EN 14195. |  | 1.72 |  | 0.84 | 1.44
mt12psg230 |  | Ud |  | Horquilla de acero galvanizado. |  | 1.59 |  | 0.69 | 1.1
mt12psg231 |  | Ud |  | Pieza de empalme. |  | 0.58 |  | 0.87 | 0.5
mt12psg190 |  | Ud |  | Varilla de cuelgue. |  | 1.59 |  | 0.38 | 0.6
[6 empty] | Subtotal materiales: |  |  | 224.11
2 |  |  |  | Mano de obra
mo015 |  | h |  | Oficial 1ª montador de falsos techos. |  | 0.2 |  | 23.74 | 4.75
mo082 |  | h |  | Ayudante montador de falsos techos. |  | 0.2 |  | 21.94 | 4.39
[6 empty] | Subtotal mano de obra: |  |  | 9.14
3 |  |  |  | Costes directos complementarios
|  | % |  | Costes directos complementarios |  | 2 |  | 233.25 | 4.67
Coste de mantenimiento decenal: 28,55€ en los primeros 10 años. | [5 empty] | Costes directos (1+2+3): |  |  | 237.92
Referencia y título de la norma |  |  |  |  | Aplicabilidad(a) |  | Obligatoriedad(b) |  |  | Sistema(c)
EN 14195:2005 |  |  |  |  | 112006 |  | 112007 |  |  | 3/4
Perfilería metálica para particiones, muros y techos en placas de yeso laminado. Definiciones requisitos y métodos de ensayo
EN 14195:2005/AC:2006 |  |  |  |  | 112007 |  | 112007
(a) Fecha de aplicabilidad de la norma armonizada
(b) Fecha en que finaliza el período de coexistencia
(c) Sistema de evaluación y verificación de la constancia de las prestaciones