## Hoja 1
RTP200 | Ud | Florón de escayola, para decoración de techo o pared.
Florón de escayola, de 24 cm de diámetro, para decoración de techo o pared, recibido con cola para escayola. Incluso accesorios de fijación.
Código |  |  | Unidad | Descripción | Rendimiento | Precio unitario | Importe
1 |  |  |  | Materiales
mt12rea120aaa |  |  | Ud | Florón de escayola, de 24 cm de diámetro. | 1.05 | 6.17 | 6.48
mt09eyc030 |  |  | kg | Cola para escayola. | 0.1 | 0.35 | 0.04
[5 empty] | Subtotal materiales: |  | 6.52
2 |  |  |  | Mano de obra
mo035 |  |  | h | Oficial 1ª escayolista. | 0.15 | 22.13 | 3.32
[5 empty] | Subtotal mano de obra: |  | 3.32
3 |  |  |  | Costes directos complementarios
|  |  | % | Costes directos complementarios | 2 | 9.84 | 0.2
Coste de mantenimiento decenal: 2,11€ en los primeros 10 años. |  |  |  |  | Costes directos (1+2+3): |  | 10.04