## Hoja 1
RTT031 | m² |  | Falso techo registrable de paneles de MDF. Sistema "DECUSTIK".
Falso techo registrable suspendido, situado a una altura menor de 4 m. Sistema MICRO "DECUSTIK", constituido por: ESTRUCTURA: perfilería oculta, de acero galvanizado, color blanco, con suela de 24 mm de anchura, comprendiendo perfiles primarios y secundarios; PANELES: paneles de MDF, MICRO 05 01 "DECUSTIK", rechapado con chapa de madera de roble, acabado barnizado, con barniz ignífugo, de 1200x600 mm y 16 mm de espesor, de superficie ranurada y con la cara posterior con perforaciones circulares de 10 mm de diámetro, con una separación de 16 mm entre perforaciones en un 2,7% de la superficie y recubierta con un velo acústico, con mecanizado lateral para perfilería oculta V6. Incluso perfiles angulares, fijaciones para el anclaje de los perfiles, y accesorios de montaje. El precio no incluye el aislamiento a colocar sobre el falso techo.
Código |  | Unidad |  | Descripción |  | Rendimiento |  | Precio unitario | Importe
1 |  |  |  | Materiales
mt12dec030l |  | m² |  | Panel de MDF, MICRO 05 01 "DECUSTIK", rechapado con chapa de madera de roble, acabado barnizado, con barniz ignífugo de 1200x600 mm y 16 mm de espesor, de superficie ranurada y con la cara posterior con perforaciones circulares de 10 mm de diámetro, con una separación de 16 mm entre perforaciones en un 2,7% de la superficie y recubierta con un velo acústico, con mecanizado lateral para perfilería oculta V6, Euroclase B-s2, d0 de reacción al fuego según UNE-EN 13501-1. |  | 1 |  | 180.97 | 180.97
mt12psg200a |  | m |  | Perfil primario 24x38x3700 mm, de acero galvanizado, según UNE-EN 13964. |  | 2.035 |  | 1.89 | 3.85
mt12psg200b |  | m |  | Perfil secundario 24x32x600 mm, de acero galvanizado, según UNE-EN 13964. |  | 0.9 |  | 1.89 | 1.7
mt12psg200d |  | m |  | Perfil angular 25x25x3000 mm, de acero galvanizado, según UNE-EN 13964. |  | 1.22 |  | 1.75 | 2.14
mt12pek060a |  | Ud |  | Pieza de cuelgue rápido, para falsos techos suspendidos. |  | 0.9 |  | 0.96 | 0.86
mt12psg190 |  | Ud |  | Varilla de cuelgue. |  | 0.9 |  | 0.37 | 0.33
mt12psg220 |  | Ud |  | Fijación compuesta por taco y tornillo 5x27. |  | 0.9 |  | 0.06 | 0.05
[6 empty] | Subtotal materiales: |  |  | 189.9
2 |  |  |  | Mano de obra
mo015 |  | h |  | Oficial 1ª montador de falsos techos. |  | 0.3 |  | 22.74 | 6.82
mo082 |  | h |  | Ayudante montador de falsos techos. |  | 0.3 |  | 21.02 | 6.31
[6 empty] | Subtotal mano de obra: |  |  | 13.13
3 |  |  |  | Costes directos complementarios
|  | % |  | Costes directos complementarios |  | 2 |  | 203.03 | 4.06
Coste de mantenimiento decenal: 46,95€ en los primeros 10 años. | [5 empty] | Costes directos (1+2+3): |  |  | 207.09
Referencia y título de la norma |  |  |  |  | Aplicabilidad(a) |  | Obligatoriedad(b) |  |  | Sistema(c)
EN 13964:2014 |  |  |  |  | 842016 |  | 842017 |  |  | 1/3/4
Techos suspendidos. Requisitos y métodos de ensayo.
(a) Fecha de aplicabilidad de la norma armonizada
(b) Fecha en que finaliza el período de coexistencia
(c) Sistema de evaluación y verificación de la constancia de las prestaciones