## Hoja 1
RUL021 | m² |  | Revestimiento con mortero de cal sin aditivos. Sistema Tradicional "COM-CAL".
Revestimiento con mortero de cal sin aditivos, sobre soporte de fábrica cerámica, sistema Tradicional Tricapa "COM-CAL". CAPA DE REGULARIZACIÓN: aplicación manual de mortero natural de cal sin aditivos, COM-CAL Restaura "COM-CAL", tipo GP CSII W0, según UNE-EN 998-1, color blanco, de 12 mm de espesor, maestreado, con acabado fratasado. CAPA BASE: aplicación manual de mortero de cal sin aditivos, con árido de mármol, de granulometría comprendida entre 0,35 y 0,7 mm, COM-CAL Tradicional "COM-CAL", tipo CR CSII W0, según UNE-EN 998-1, color blanco, de 4 mm de espesor, con acabado fratasado. CAPA DE ACABADO: aplicación manual de mortero de cal sin aditivos, con polvo de mármol, con granulometría de hasta 0,5 mm de diámetro, COM-CAL Tradicional "COM-CAL", tipo CR CSII W0, según UNE-EN 998-1, color blanco, de 2 mm de espesor, en una capa, con acabado planchado.
Código |  | Unidad |  | Descripción | Rendimiento | Precio unitario | Importe
1 |  |  |  | Materiales
mt08aaa010a |  | m³ |  | Agua. | 0.324 | 1.5 | 0.49
mt28mco010c |  | kg |  | Mortero natural de cal sin aditivos, COM-CAL Restaura "COM-CAL", tipo GP CSII W0, según UNE-EN 998-1, para uso en interiores o en exteriores, de color blanco, compuesto por cal hidráulica natural tipo NHL 3,5, según UNE-EN 459-1, puzolanas y áridos seleccionados, suministrado en sacos. | 18 | 0.3 | 5.4
mt28mco050m |  | kg |  | Mortero de cal sin aditivos, COM-CAL Tradicional "COM-CAL", tipo CR CSII W0, según UNE-EN 998-1, para uso en interiores o en exteriores, de color blanco, compuesto por cal hidráulica natural tipo CL 90-S PL, según UNE-EN 459-1, árido de mármol, de granulometría comprendida entre 0,35 y 0,7 mm y pigmentos inorgánicos, suministrado en sacos. | 8 | 0.62 | 4.96
mt28mco050i |  | kg |  | Mortero de cal sin aditivos, COM-CAL Tradicional "COM-CAL", tipo CR CSII W0, según UNE-EN 998-1, para uso en interiores o en exteriores, de color blanco, compuesto por cal hidráulica natural tipo CL 90-S PL, según UNE-EN 459-1, polvo de mármol, con granulometría de hasta 0,5 mm de diámetro y pigmentos inorgánicos, suministrado en sacos. | 4 | 0.62 | 2.48
[5 empty] | Subtotal materiales: |  | 13.33
2 |  |  |  | Mano de obra
mo039 |  | h |  | Oficial 1ª revocador. | 1.6 | 22.13 | 35.41
mo079 |  | h |  | Ayudante revocador. | 1.6 | 21.02 | 33.63
mo111 |  | h |  | Peón especializado revocador. | 0.864 | 21.46 | 18.54
[5 empty] | Subtotal mano de obra: |  | 87.58
3 |  |  |  | Costes directos complementarios
|  | % |  | Costes directos complementarios | 2 | 100.91 | 2.02
Coste de mantenimiento decenal: 9,68€ en los primeros 10 años. |  |  |  |  | Costes directos (1+2+3): |  | 102.93