## Hoja 1
SAE005 | Ud | Bidé de porcelana sanitaria.
Bidé, de porcelana sanitaria, acabado termoesmaltado, color blanco, código de pedido 231950000, serie iCon, modelo iCon Square "GEBERIT", de 355x560x400 mm, con un orificio para la grifería y rebosadero, con válvula de desagüe de latón cromado, código de pedido 500.087.00.1, y desagüe, color blanco. Incluso elementos de fijación y silicona para sellado de juntas. El precio no incluye la grifería.
Código |  | Unidad | Descripción | Rendimiento | Precio unitario | Importe
1 |  |  | Materiales
mt30sig225d |  | Ud | Bidé, de porcelana sanitaria, acabado termoesmaltado, color blanco, código de pedido 231950000, serie iCon, modelo iCon Square "GEBERIT", de 355x560x400 mm, con un orificio para la grifería y rebosadero, según UNE 67001, con elementos de fijación, para adosar a la pared. | 1 | 315 | 315
mt30asg011d |  | Ud | Válvula de desagüe de latón cromado, código de pedido 500.087.00.1, "GEBERIT", de 60 mm de longitud, con tapón de desagüe integrado interior con botón de accionamiento. | 1 | 25.9 | 25.9
mt36www005a |  | Ud | Acoplamiento a pared acodado con plafón, de PVC, serie B, color blanco, para evacuación de aguas residuales (a baja y alta temperatura) en el interior de los edificios, enlace mixto de 1 1/4"x40 mm de diámetro, según UNE-EN 1329-1. | 1 | 5.29 | 5.29
mt30www005 |  | Ud | Cartucho de 300 ml de silicona ácida monocomponente, fungicida, para sellado de juntas en ambientes húmedos. | 0.012 | 7.5 | 0.09
|  |  |  | Subtotal materiales: |  | 346.28
2 |  |  | Mano de obra
mo008 |  | h | Oficial 1ª fontanero. | 1 | 22.74 | 22.74
|  |  |  | Subtotal mano de obra: |  | 22.74
3 |  |  | Costes directos complementarios
|  | % | Costes directos complementarios | 2 | 369.02 | 7.38
Coste de mantenimiento decenal: 176,91€ en los primeros 10 años. |  |  |  | Costes directos (1+2+3): |  | 376.4