## Hoja 1
SAE005 | Ud | Bidé de porcelana sanitaria.
Bidé, de porcelana sanitaria, acabado termoesmaltado, color blanco, código de pedido 502.384.00.1, serie iCon, modelo iCon "GEBERIT", de 350x560x410 mm, con un orificio para la grifería y rebosadero, con válvula de desagüe de latón cromado, código de pedido 500.087.00.1, y desagüe, color blanco. Incluso elementos de fijación y silicona para sellado de juntas. El precio no incluye la grifería.
Código |  | Unidad | Descripción | Rendimiento | Precio unitario | Importe
1 |  |  | Materiales
mt30sig220k |  | Ud | Bidé, de porcelana sanitaria, acabado termoesmaltado, color blanco, código de pedido 502.384.00.1, serie iCon, modelo iCon "GEBERIT", de 350x560x410 mm, con un orificio para la grifería y rebosadero, según UNE 67001, con elementos de fijación, para adosar a la pared. | 1 | 221.5 | 221.5
mt30asg011d |  | Ud | Válvula de desagüe de latón cromado, código de pedido 500.087.00.1, "GEBERIT", de 60 mm de longitud, con tapón de desagüe integrado interior con botón de accionamiento. | 1 | 25.9 | 25.9
mt36www005a |  | Ud | Acoplamiento a pared acodado con plafón, de PVC, serie B, color blanco, para evacuación de aguas residuales (a baja y alta temperatura) en el interior de los edificios, enlace mixto de 1 1/4"x40 mm de diámetro, según UNE-EN 1329-1. | 1 | 5.29 | 5.29
mt30www005 |  | Ud | Cartucho de 300 ml de silicona ácida monocomponente, fungicida, para sellado de juntas en ambientes húmedos. | 0.012 | 7.5 | 0.09
|  |  |  | Subtotal materiales: |  | 252.78
2 |  |  | Mano de obra
mo008 |  | h | Oficial 1ª fontanero. | 1 | 22.74 | 22.74
|  |  |  | Subtotal mano de obra: |  | 22.74
3 |  |  | Costes directos complementarios
|  | % | Costes directos complementarios | 2 | 275.52 | 5.51
Coste de mantenimiento decenal: 132,08€ en los primeros 10 años. |  |  |  | Costes directos (1+2+3): |  | 281.03