## Hoja 1
SAI030 | Ud | Inodoro adosado a pared, de porcelana sanitaria.
Inodoro adosado a pared con salida para conexión horizontal o vertical, de porcelana sanitaria acabado vitrificado, color blanco acabado brillante, código de pedido T007701, serie Tesi "IDEAL STANDARD", con tecnología de descarga AquaBlade, con asiento y tapa de inodoro de baja altura, color blanco acabado brillante, código de pedido T352801, con codo para evacuación vertical del inodoro, código de pedido WW965742. Incluso elementos de fijación y silicona para sellado de juntas.
Código |  | Unidad | Descripción | Rendimiento | Precio unitario | Importe
1 |  |  | Materiales
mt30sti020a |  | Ud | Inodoro con salida para conexión horizontal o vertical, de porcelana sanitaria acabado vitrificado, color blanco acabado brillante, código de pedido T007701, serie Tesi "IDEAL STANDARD", de 365x555x400 mm, con tecnología de descarga AquaBlade, según UNE-EN 997, para adosar a la pared, con elementos de fijación. | 1 | 232 | 232
mt30sti011a |  | Ud | Asiento y tapa de inodoro de baja altura, color blanco acabado brillante, código de pedido T352801, serie Tesi, "IDEAL STANDARD". | 1 | 63 | 63
mt30ide005a |  | Ud | Codo para evacuación vertical del inodoro, código de pedido WW965742, "IDEAL STANDARD". | 1 | 24 | 24
mt30www005 |  | Ud | Cartucho de 300 ml de silicona ácida monocomponente, fungicida, para sellado de juntas en ambientes húmedos. | 0.012 | 7.5 | 0.09
|  |  |  | Subtotal materiales: |  | 319.09
2 |  |  | Mano de obra
mo008 |  | h | Oficial 1ª fontanero. | 1.7 | 22.74 | 38.66
|  |  |  | Subtotal mano de obra: |  | 38.66
3 |  |  | Costes directos complementarios
|  | % | Costes directos complementarios | 2 | 357.75 | 7.16
Coste de mantenimiento decenal: 54,74€ en los primeros 10 años. |  |  |  | Costes directos (1+2+3): |  | 364.91