## Hoja 1
SAI100 | Ud |  | Bastidor empotrado para inodoro suspendido.
Bastidor tubular autoportante, premontado, regulable en altura hasta 150 mm, acabado con imprimación antioxidante, para inodoro suspendido, código de pedido 616042, "OLI", probado para una carga de 400 kg, con fijaciones, soporte para inodoro y tubo de desagüe regulable en profundidad con adaptador para 90 y 110 mm de diámetro. Instalación empotrada en tabique de placas de yeso.
Código |  | Unidad |  | Descripción | Rendimiento | Precio unitario | Importe
1 |  |  |  | Materiales
mt30oli076f |  | Ud |  | Bastidor tubular autoportante, premontado, regulable en altura hasta 150 mm, acabado con imprimación antioxidante, para inodoro suspendido, código de pedido 616042, "OLI", probado para una carga de 400 kg, con fijaciones, soporte para inodoro y tubo de desagüe regulable en profundidad con adaptador para 90 y 110 mm de diámetro, para empotrar en tabique de placas de yeso. | 1 | 219.44 | 219.44
[5 empty] | Subtotal materiales: |  | 219.44
2 |  |  |  | Mano de obra
mo008 |  | h |  | Oficial 1ª fontanero. | 0.5 | 22.74 | 11.37
[5 empty] | Subtotal mano de obra: |  | 11.37
3 |  |  |  | Costes directos complementarios
|  | % |  | Costes directos complementarios | 2 | 230.81 | 4.62
Coste de mantenimiento decenal: 40,02€ en los primeros 10 años. |  |  |  |  | Costes directos (1+2+3): |  | 235.43