## Hoja 1
SAI120 | Ud |  | Cisterna empotrada para inodoro suspendido.
Cisterna con bastidor para empotrar en muro de fábrica o en tabique de placas y pulsador mecánico de doble accionamiento. Instalación empotrada en muro de fábrica o en tabique de placas.
Código |  | Unidad |  | Descripción | Rendimiento | Precio unitario | Importe
1 |  |  |  | Materiales
mt30ips025a |  | Ud |  | Cisterna con bastidor para empotrar en muro de fábrica o en tabique de placas, con anclajes, llave de regulación de 1/2" premontada, mecanismo de descarga de 3/6 litros y elementos de conexión a alimentación y desagüe, para inodoro suspendido. | 1 | 336 | 336
mt30ips030a |  | Ud |  | Pulsador mecánico de doble accionamiento, con embellecedor, para cisterna empotrada. | 1 | 32 | 32
[5 empty] | Subtotal materiales: |  | 368
2 |  |  |  | Mano de obra
mo008 |  | h |  | Oficial 1ª fontanero. | 1 | 23.74 | 23.74
[5 empty] | Subtotal mano de obra: |  | 23.74
3 |  |  |  | Costes directos complementarios
|  | % |  | Costes directos complementarios | 2 | 391.74 | 7.83
Coste de mantenimiento decenal: 187,80€ en los primeros 10 años. |  |  |  |  | Costes directos (1+2+3): |  | 399.57