## Hoja 1
SAI150 | Ud |  | Fluxor empotrado para inodoro de suelo.
Fluxor empotrable para inodoro, de 3/4", de descarga única ajustable entre 6 y 9 litros, presión mínima 1,2 bar, presión máxima 5 bar, bajo nivel de ruido, con caja empotrable de 200x95x200 mm y tubo de descarga de altura ajustable, y pulsador antivandálico para accionamiento de fluxor, de acero inoxidable, de descarga única, de 156x197x19 mm, con marco de fijación. Instalación empotrada en muro de fábrica.
Código |  | Unidad |  | Descripción | Rendimiento | Precio unitario | Importe
1 |  |  |  | Materiales
mt31gro450a |  | Ud |  | Fluxor empotrable para inodoro, de 3/4", de descarga única ajustable entre 6 y 9 litros, presión mínima 1,2 bar, presión máxima 5 bar, bajo nivel de ruido, con caja empotrable de 200x95x200 mm y tubo de descarga de altura ajustable, incluso elementos de conexión y una llave de paso. | 1 | 280.64 | 280.64
mt30gro145a |  | Ud |  | Pulsador antivandálico para accionamiento de fluxor, de acero inoxidable, de descarga única, de 156x197x19 mm, con marco de fijación, incluso elementos de fijación. | 1 | 148.11 | 148.11
[5 empty] | Subtotal materiales: |  | 428.75
2 |  |  |  | Mano de obra
mo008 |  | h |  | Oficial 1ª fontanero. | 1 | 23.74 | 23.74
[5 empty] | Subtotal mano de obra: |  | 23.74
3 |  |  |  | Costes directos complementarios
|  | % |  | Costes directos complementarios | 2 | 452.49 | 9.05
Coste de mantenimiento decenal: 216,92€ en los primeros 10 años. |  |  |  |  | Costes directos (1+2+3): |  | 461.54