## Hoja 1
SAL005 | Ud | Lavabo sobre encimera, de porcelana sanitaria.
Lavabo de porcelana sanitaria, sobre encimera, gama media, colores especiales, de 750x495 mm, y desagüe, color blanco. Incluso juego de fijación y silicona para sellado de juntas. El precio no incluye la encimera ni la grifería.
Código |  | Unidad | Descripción | Rendimiento | Precio unitario | Importe
1 |  |  | Materiales
mt30lps040fj |  | Ud | Lavabo de porcelana sanitaria, sobre encimera, gama media, colores especiales, de 750x495 mm, con juego de fijación, según UNE 67001. | 1 | 513.32 | 513.32
mt36www005b |  | Ud | Acoplamiento a pared acodado con plafón, de PVC, serie B, color blanco, para evacuación de aguas residuales (a baja y alta temperatura) en el interior de los edificios, enlace mixto de 1 1/4"x40 mm de diámetro, según UNE-EN 1329-1, con válvula de desagüe. | 1 | 10.95 | 10.95
mt30www005 |  | Ud | Cartucho de 300 ml de silicona ácida monocomponente, fungicida, para sellado de juntas en ambientes húmedos. | 0.012 | 7.5 | 0.09
|  |  |  | Subtotal materiales: |  | 524.36
2 |  |  | Mano de obra
mo008 |  | h | Oficial 1ª fontanero. | 1.1 | 23.74 | 26.11
|  |  |  | Subtotal mano de obra: |  | 26.11
3 |  |  | Costes directos complementarios
|  | % | Costes directos complementarios | 2 | 550.47 | 11.01
Coste de mantenimiento decenal: 84,22€ en los primeros 10 años. |  |  |  | Costes directos (1+2+3): |  | 561.48