## Hoja 1
SAL005 | Ud |  | Lavabo sobre encimera, de porcelana sanitaria.
Lavabo de porcelana sanitaria, sobre encimera, gama media, color blanco, de 550x485 mm, y desagüe, color blanco, con sifón botella. Incluso juego de fijación y silicona para sellado de juntas. El precio no incluye la encimera ni la grifería.
Código |  | Unidad |  | Descripción | Rendimiento | Precio unitario | Importe
1 |  |  |  | Materiales
mt30lps040dg |  | Ud |  | Lavabo de porcelana sanitaria, sobre encimera, gama media, color blanco, de 550x485 mm, con juego de fijación, según UNE 67001. | 1 | 244.44 | 244.44
mt30sif010c |  | Ud |  | Sifón botella extensible, para lavabo, color blanco, con válvula de desagüe. | 1 | 8.96 | 8.96
mt30www005 |  | Ud |  | Cartucho de 300 ml de silicona ácida monocomponente, fungicida, para sellado de juntas en ambientes húmedos. | 0.012 | 7.5 | 0.09
[5 empty] | Subtotal materiales: |  | 253.49
2 |  |  |  | Mano de obra
mo008 |  | h |  | Oficial 1ª fontanero. | 1.1 | 23.74 | 26.11
[5 empty] | Subtotal mano de obra: |  | 26.11
3 |  |  |  | Costes directos complementarios
|  | % |  | Costes directos complementarios | 2 | 279.6 | 5.59
Coste de mantenimiento decenal: 42,78€ en los primeros 10 años. |  |  |  |  | Costes directos (1+2+3): |  | 285.19