## Hoja 1
SAU001 | Ud |  | Urinario de porcelana sanitaria.
Urinario de porcelana sanitaria, con alimentación empotrada y desagüe visto, gama básica, color blanco, de 250x320 mm, equipado con grifería temporizada empotrada, gama media, acabado cromado, de 25x108 mm grifería temporizada empotrada, gama media, acabado cromado, de 25x108 mm y desagüe visto, con sifón botella, acabado cromado. Incluso silicona para sellado de juntas.
Código |  | Unidad |  | Descripción | Rendimiento | Precio unitario | Importe
1 |  |  |  | Materiales
mt30uag020c |  | Ud |  | Urinario de porcelana sanitaria, con alimentación empotrada y desagüe visto, gama básica, color blanco, de 250x320 mm, con juego de fijación mural de acero, según UNE 67001. | 1 | 77.6 | 77.6
mt31gtg032a |  | Ud |  | Grifería temporizada empotrada para urinario, gama media, acabado cromado, de 25x108 mm. | 1 | 80.7 | 80.7
mt30sif010f |  | Ud |  | Sifón botella extensible, para urinario, acabado cromado, con válvula de desagüe. | 1 | 38.52 | 38.52
mt30www005 |  | Ud |  | Cartucho de 300 ml de silicona ácida monocomponente, fungicida, para sellado de juntas en ambientes húmedos. | 0.012 | 7.5 | 0.09
[5 empty] | Subtotal materiales: |  | 196.91
2 |  |  |  | Mano de obra
mo008 |  | h |  | Oficial 1ª fontanero. | 1.1 | 23.74 | 26.11
[5 empty] | Subtotal mano de obra: |  | 26.11
3 |  |  |  | Costes directos complementarios
|  | % |  | Costes directos complementarios | 2 | 223.02 | 4.46
Coste de mantenimiento decenal: 106,92€ en los primeros 10 años. |  |  |  |  | Costes directos (1+2+3): |  | 227.48