## Hoja 1
SAU010 | Ud |  | Urinario de porcelana sanitaria "ROCA".
Urinario de porcelana sanitaria, con alimentación empotrada, modelo Urinett "ROCA", color Jazmín, de 285x325x525 mm, equipado con grifo de paso recto para urinario, con tiempo de flujo ajustable, acabado cromado, modelo Avant. Incluso silicona para sellado de juntas.
Código |  | Unidad |  | Descripción | Rendimiento | Precio unitario | Importe
1 |  |  |  | Materiales
mt30uar030m |  | Ud |  | Urinario de porcelana sanitaria, con alimentación empotrada, modelo Urinett "ROCA", color Jazmín, de 285x325x525 mm, según UNE 67001. | 1 | 323.4 | 323.4
mt31gmo060a |  | Ud |  | Grifo de paso recto para urinario, con tiempo de flujo ajustable, acabado cromado, modelo Avant "ROCA", con rosetón redondo y conexiones de 1/2" de diámetro. | 1 | 179.2 | 179.2
mt30www005 |  | Ud |  | Cartucho de 300 ml de silicona ácida monocomponente, fungicida, para sellado de juntas en ambientes húmedos. | 0.012 | 7.5 | 0.09
[5 empty] | Subtotal materiales: |  | 502.69
2 |  |  |  | Mano de obra
mo008 |  | h |  | Oficial 1ª fontanero. | 1 | 23.74 | 23.74
[5 empty] | Subtotal mano de obra: |  | 23.74
3 |  |  |  | Costes directos complementarios
|  | % |  | Costes directos complementarios | 2 | 526.43 | 10.53
Coste de mantenimiento decenal: 252,37€ en los primeros 10 años. |  |  |  |  | Costes directos (1+2+3): |  | 536.96