## Hoja 1
SDE010 | m | Protector para canto de peldaño, de caucho.
Protector para canto de peldaño, de caucho, con alas de 50x30 mm y 2 mm de espesor, color negro. Colocación en obra: con tacos y tornillos.
Código |  | Unidad | Descripción | Rendimiento | Precio unitario | Importe
1 |  |  | Materiales
mt53pdi190a |  | m | Protector para canto de peldaño, de caucho, con alas de 50x30 mm y 2 mm de espesor, color negro, Euroclase B-s1, d0 de reacción al fuego, según UNE-EN 13501-1. | 1 | 30.09 | 30.09
mt26aaa240da |  | Ud | Taco de nylon con tornillo de cabeza avellanada, de acero inoxidable AISI 304, de 6 mm de diámetro y 35 mm de longitud. | 4 | 0.24 | 0.96
|  |  |  | Subtotal materiales: |  | 31.05
2 |  |  | Mano de obra
mo080 |  | h | Ayudante montador. | 0.15 | 21.02 | 3.15
|  |  |  | Subtotal mano de obra: |  | 3.15
3 |  |  | Costes directos complementarios
|  | % | Costes directos complementarios | 2 | 34.2 | 0.68
Coste de mantenimiento decenal: 18,17€ en los primeros 10 años. |  |  |  | Costes directos (1+2+3): |  | 34.88