## Hoja 1
SDE020 | m |  | Cinta autoadhesiva, antideslizante. Colocación en el peldaño.
Cinta autoadhesiva, antideslizante, de 25 mm de anchura, color negro. Colocación en el peldaño.
Código |  | Unidad |  | Descripción | Rendimiento | Precio unitario | Importe
1 |  |  |  | Materiales
mt53pdi200a |  | m |  | Cinta autoadhesiva, antideslizante, de 25 mm de anchura, color negro, para colocar en el peldaño, para uso interior y exterior. | 1 | 1.75 | 1.75
[5 empty] | Subtotal materiales: |  | 1.75
2 |  |  |  | Mano de obra
mo080 |  | h |  | Ayudante montador. | 0.02 | 21.02 | 0.42
[5 empty] | Subtotal mano de obra: |  | 0.42
3 |  |  |  | Costes directos complementarios
|  | % |  | Costes directos complementarios | 2 | 2.17 | 0.04
Coste de mantenimiento decenal: 0,79€ en los primeros 10 años. |  |  |  |  | Costes directos (1+2+3): |  | 2.21