## Hoja 1
SDL010 | m² |  | Protector para pilar, de espuma de poliuretano de alta densidad.
Protector para pilar circular, de espuma de poliuretano de alta densidad, de 50 mm de espesor, con recubrimiento de PVC, color a elegir. Colocación en obra: fijado a la superficie soporte con cremallera oculta y tira de velcro.
Código |  | Unidad |  | Descripción | Rendimiento | Precio unitario | Importe
1 |  |  |  | Materiales
mt53pdi180a |  | m² |  | Protector para pilar circular, de espuma de poliuretano de alta densidad, de 50 mm de espesor, con recubrimiento de PVC, color a elegir, repelente del agua, con cremallera oculta y tira de velcro, para fijación a la superficie soporte, Euroclase B-s1, d0 de reacción al fuego, según UNE-EN 13501-1. | 1 | 75 | 75
[5 empty] | Subtotal materiales: |  | 75
2 |  |  |  | Mano de obra
mo080 |  | h |  | Ayudante montador. | 0.15 | 21.94 | 3.29
[5 empty] | Subtotal mano de obra: |  | 3.29
3 |  |  |  | Costes directos complementarios
|  | % |  | Costes directos complementarios | 2 | 78.29 | 1.57
Coste de mantenimiento decenal: 28,91€ en los primeros 10 años. |  |  |  |  | Costes directos (1+2+3): |  | 79.86