## Hoja 1
SDO010 | Ud | Tope para puerta interior. Colocación en el suelo.
Tope para puerta interior, tipo cuadrado, para colocación en el suelo, color blanco, fijado mediante adhesivo de poliuretano.
Código |  | Unidad | Descripción | Rendimiento | Precio unitario | Importe
1 |  |  | Materiales
mt53pdi050ab |  | Ud | Tope para puerta interior, tipo cuadrado, para colocación en el suelo, color blanco. | 1 | 1.51 | 1.51
mt47adc110a |  | kg | Adhesivo especial de poliuretano bicomponente. | 0.005 | 4.67 | 0.02
|  |  |  | Subtotal materiales: |  | 1.53
2 |  |  | Mano de obra
mo080 |  | h | Ayudante montador. | 0.05 | 21.94 | 1.1
|  |  |  | Subtotal mano de obra: |  | 1.1
3 |  |  | Costes directos complementarios
|  | % | Costes directos complementarios | 2 | 2.63 | 0.05
Coste de mantenimiento decenal: 1,17€ en los primeros 10 años. |  |  |  | Costes directos (1+2+3): |  | 2.68