## Hoja 1
SDO013 | Ud |  | Tope protector de manos para puerta interior. Colocación en la manivela de la puerta.
Tope protector de manos para puerta interior, de elastómero termoplástico, con forma de bola, de 4 cm de diámetro y perno de 10 cm de longitud, para colocar con tornillo, tuerca y arandelas en la manivela de la puerta.
Código |  | Unidad |  | Descripción | Rendimiento | Precio unitario | Importe
1 |  |  |  | Materiales
mt53pdi052b |  | Ud |  | Tope protector de manos para puerta interior, de elastómero termoplástico, con forma de bola, de 4 cm de diámetro y perno de 10 cm de longitud, color gris, para colocar con tornillo, tuerca y arandelas en la manivela de la puerta. | 1 | 10.66 | 10.66
[5 empty] | Subtotal materiales: |  | 10.66
2 |  |  |  | Mano de obra
mo080 |  | h |  | Ayudante montador. | 0.05 | 21.02 | 1.05
[5 empty] | Subtotal mano de obra: |  | 1.05
3 |  |  |  | Costes directos complementarios
|  | % |  | Costes directos complementarios | 2 | 11.71 | 0.23
Coste de mantenimiento decenal: 4,16€ en los primeros 10 años. |  |  |  |  | Costes directos (1+2+3): |  | 11.94