## Hoja 1
SGB082 | Ud |  | Caño de bañera.
Caño de bañera mural, de 1/2", acabado cromado, de 221 mm de longitud, con rosetón metálico y aireador tipo Mousseur.
Código |  | Unidad |  | Descripción | Rendimiento | Precio unitario | Importe
1 |  |  |  | Materiales
mt31gro915a |  | Ud |  | Caño de bañera mural, de 1/2", acabado cromado, de 221 mm de longitud, con rosetón metálico y aireador tipo Mousseur. | 1 | 154.99 | 154.99
[5 empty] | Subtotal materiales: |  | 154.99
2 |  |  |  | Mano de obra
mo008 |  | h |  | Oficial 1ª fontanero. | 0.1 | 23.74 | 2.37
[5 empty] | Subtotal mano de obra: |  | 2.37
3 |  |  |  | Costes directos complementarios
|  | % |  | Costes directos complementarios | 2 | 157.36 | 3.15
Coste de mantenimiento decenal: 107,38€ en los primeros 10 años. |  |  |  |  | Costes directos (1+2+3): |  | 160.51