## Hoja 1
SIR010 | Ud |  | Elemento de señalización.
Rótulo con soporte de aluminio dorado para señalización de planta, de 90x80 mm, con las letras o números adheridos al soporte.
Código |  | Unidad |  | Descripción | Rendimiento | Precio unitario | Importe
1 |  |  |  | Materiales
mt45rsv030a |  | Ud |  | Rótulo de señalización para la denominación de planta, con soporte de aluminio dorado, de 90x80 mm, con las letras o números adheridos al soporte. Incluso elementos de fijación. | 1 | 4.5 | 4.5
[5 empty] | Subtotal materiales: |  | 4.5
2 |  |  |  | Mano de obra
mo080 |  | h |  | Ayudante montador. | 0.1 | 21.94 | 2.19
[5 empty] | Subtotal mano de obra: |  | 2.19
3 |  |  |  | Costes directos complementarios
|  | % |  | Costes directos complementarios | 2 | 6.69 | 0.13
Coste de mantenimiento decenal: 5,18€ en los primeros 10 años. |  |  |  |  | Costes directos (1+2+3): |  | 6.82