## Hoja 1
SMA022 | Ud |  | Jabonera para baño.
Jabonera de pared, para baño, de acero inoxidable AISI 304, acabado satinado, rectangular, abatible, de 120x100 mm. Fijación al soporte con las sujeciones suministradas por el fabricante.
Código |  | Unidad |  | Descripción | Rendimiento | Precio unitario | Importe
1 |  |  |  | Materiales
mt31abp031fj |  | Ud |  | Jabonera de pared, para baño, de acero inoxidable AISI 304, acabado satinado, rectangular, abatible, de 120x100 mm. | 1 | 25.51 | 25.51
[5 empty] | Subtotal materiales: |  | 25.51
2 |  |  |  | Mano de obra
mo107 |  | h |  | Ayudante fontanero. | 0.1 | 20.98 | 2.1
[5 empty] | Subtotal mano de obra: |  | 2.1
3 |  |  |  | Costes directos complementarios
|  | % |  | Costes directos complementarios | 2 | 27.61 | 0.55
Coste de mantenimiento decenal: 46,46€ en los primeros 10 años. |  |  |  |  | Costes directos (1+2+3): |  | 28.16